## Troškovnik
Valsil d.o.o. Kutina
Kutina, Dubrovačka 2
OIB 77244596076
TROŠKOVNIK
br.st. | opis stavke | j.mj. | količina | jedinična cijena bez PDV | ukupna cijena
OPĆE NAPOMENE:
Jedinične cijene obuhvaćaju sav rad, materijal i organizaciju u cilju izvršenja radova u potpunosti i u skladu s projektom.
Za vrijeme izvođenja radova, izvođač je dužan osigurati nesmetan promet na postojećim cestama i prilaznim putevima i regulirati ga odgovarajućim prometnim znacima.
Ponuditelj mora u cijenu ponude ukalkulirati i čišćenje gradilišta za vrijeme i nakon završetka svih radova.
1.0. | PRIPREMNI RADOVI
1.1. | Iskolčenje površine i profila.
Stavka obuhvaća:
- iskolčenje poligonih točaka, repera s tlocrtnim i visinskim podacima
- osiguranje pojedinih točaka koje služe za rekonstrukciju visine
- postavljanje poprečnih profila
- tijekom rada izvođač obavlja pojedine geodetske izmjere pravca i visine koji su mu potrebni za obračun izvršenih radova
- izrada nacrta iskolčenja
- u cijenu koštanja ulazi sav materijal i radna snaga
Snimanje i izradu nacrta iskolčenja obavlja ovlaštena osoba za tu vrstu posla.
Obračunava se po 1 m1 iskolčene površine i profila.
- profili: prema potrebi
| - iskolčenje površine | m1 | 1460 |  | 0
1.2. | Zasijecanje postojećeg asfalta na mjestima kontakta starog i novog kolnika
Ove radove treba izvoditi specijalnim strojevima namjenjenim za tu vrstu radova.
U stavku je uključen i utrošak vode za potrebe stroja.
| Obračun po m1 zasijećenog asfalta. | m1 | 89 |  | 0
1.3. | Rušenje postojećeg asfaltnog zastora (postojećeg kolnika) u postojećoj širini (cca 3 metara na cjelokupnoj duljini zahvata), te utovar i prijevoz materijala na gradsku deponiju do udaljenosti 15km koju odredi Investitor.
Ove radove treba izvoditi specijalnim strojevima i opremom namjenjenim za tu vrstu radova.
Slojevi se moraju pažljivo rušiti i uklanjati u blizini dijelova pojedinih instalacija (ventili, škrinjice, poklopci, revizijska okna, zasunske komore, hidranti, TK zdenci i pojedine plitke instalacije).
U jediničnu cijenu stavke obuhvaćeno je slijedeće:
- razbijanje postojeće kolničke konstrukcije,
- usitnjavanje razbijenih dijelova u manje dijelove prikladne za utovar,
- utovar, prijevoz, istovar, ugradnja i razastiranje na deponiji,
| Obračunato po m2 porušene asfaltne površine bez obzira na debljinu. | m2 | 1240 |  | 0
1.4. | Rušenje i uklanjanje betonskih elemenata.
Stavkom su obuhvaćeno rušenje betonskih kolnih ulaza, "glava" i ostalih betonskih elemenata. Sav porušeni i iskopani materijal treba ukloniti sa trase prometnice te uključiti i prijevoz materijala na deponiju udaljenosti do 15km koju odredi Investitor.
Utovar, prijevoz, istovar, razastiranje i ugradnja na deponiji lokacije kao u st. 1.3.
| Obračunato po kom porušenih i uklonjenih dijelova od betona, mjereno u ugrađenom stanju. | kom | 4 |  | 0
1.5. | Demontaža i pažljivo odlaganje na privremenu deponiju postojeće vertikalne prometne signalizacije i putokaza.
(znakovi sa stupom i temeljem, znakovi na stupu J.R. ili semafora,stari stupovi s temeljem bez znaka i sl.). Odlaganje na privremenu deponiju, neposredno uz gradilište te ponovna ugradnja iste signalizacije po završenim radovima. Obračun po komadu demontiranog, deponiranog i ponovno ugrađenog prometnog znaka.
| Obračunato po komadu znaka | kom | 6 |  | 0
1.6. | Korištenje privremene gradilišne ograde tijekom trajanja “gradilišnih” radova.
Neprozirna ispuna (drvo, metal), visine min. 2.0 m, treba biti demontažno pričvršćena na metalne stupove, koji će biti usidreni u demontažne betonske temelje-pragove.
Demontažni temeljni pragovi trebaju imati dovoljnu sigurnost protiv pomaka i prevrtanja pod vjetrom u normalnim uvjetima.
Izvedena ograda će biti tijekom “gradilišnih” radova više puta montirana, demontirana, preseljena nakon dovršenja pojedinih faza radova, jednom dopremljena i jednom otpremljena s gradilišta u skladište izvoditelja.
U jediničnoj cijeni ograde uključeni su svi navedeni radovi na gradilištu, prijevozi, utovari, istovari, premještanje i amortizacija gradilišne ograde.
| Obračun po m1 privremene gradilišne ograde uključivo sve manipulacije tijekom “gradilišnih” radova. | m1 | 15 |  | 0
1.7. | Ručni otkop rovova na mjestima gdje se pretpostavlja da su smještene podzemne instalacije struje, vode, telefona, plina i kanalizacije i na mjestima gdje postoji sumnja da bi se mogle nalaziti podzemne instalacije.
Ova stavka obuhvaća slijedeće radove:
- ručni otkop rova uz pažnju da se ne oštete instalacije do dubine 1,8 m s mogućim razupiranjem
- po potrebi zatrpavanje rova
- utvrđivanje i snimanje položaja postojećih instalacija, te oznaka na površini terena sa položajem i dubinom, te unošenje u nacrt postojećih instalacija
- otkopane rovove osigurati prema HTZ mjerama
| Obračun po m1 ručno otkopanog rova s odvozom na deponiju 15 km | m1 | 30 |  | 0
1.8. | Zaštita postojećih komunalnih instalacija.
Ova stavka obuhvaća:
ručni otkop zemlje oko instalacija, oblaganje instalacija prefabrikantima - polucijevima FI 10 do 15 cm, zatrpavanje i odvoz viška zemlje deponiju na lokaciju kao u st. 1.3.
| Obračun po m1 obložene komunalne instalacije. | m1 | 100 |  | 0
1.9. | Geodetsko snimanje izvedenog stanja i izrada Elabarata izvedenog stanja, nakon potpunog dovršenja svih radova.
| Obračun po m2 izvedene prometnice. | m1 | 1460 |  | 0
| UKUPNO PRIPREMNI RADOVI: |  |  |  | 0
2.0. | DONJI SLOJ
2.1. | Iskop humusa u debljini sloja od 20 cm.
(St.2.1. OTU)
HRN U.E1.010
HRN U.B1.024
Rad obuhvaća površinski iskop humusa te njegovo prebacivanje na deponiju gradilišta (nakon završene gradnje višak neiskorištenog humusa odvesti na gradski deponij do 15 km kojeg odredi Investitor).
Humus se iskopava isključivo strojno, a ručno jedino tamo gdje to strojevi ne bi mogli obaviti na zadovoljavajući način.
| Obračunato po m3 stvarno iskopanog humusa u sraslom stanju, a jedinična cijena uključuje iskop humusa, prebacivanje u deponiju sa razastiranjem i planiranjem kao i sve ostalo prema važećim propisima za ovu stavku. | m3 | 100 |  | 0
2.2. | Iskop na trasi u širokom otkopu u materijalu C kategorije.
(St.2.3. OTU)
HRN U.E1.010
Rad obuhvaća široke iskope predviđene projektom ili zahtjevom nadzornog inženjera u materijalu kategorije C, s utovarom iskopanog materijala u prijevozno sredstvo i prijevoz na deponiju, radove na uređenju i čišćenju pokosa, te planiranje iskopanih površina i komprimiranje zdravice - posteljice na zbijenost ME=20 N/mm2.
Pri izradi iskopa treba provesti sve mjere sigurnosti pri radu i sva potrebna osiguranja postojećih objekata i komunikacija. Široki iskop treba obavljati upotrebom odgovarajuće mehanizacije, a ručni rad treba ograničiti na neophodni minimum.
Sve iskope treba urediti prema karakterističnim profilima, predviđenim kotama i predviđenim nagibima u projektu, odnosno prema zahtjevu nadzornog inženjera.
Iskopani materijal prevozi se na deponiju uz razastiranje i planiranje na deponiji.
| Obračunato po m3 stvarno iskopanog materijala u sraslom stanju. | m3 | 2220 |  | 0
2.3. | Zamjena zemljanog materijala vibriranim i zbijenim kamenim materijalom, u debljini od 2 x 25 cm (50cm), radi poboljšanja nosivosti temeljnog tla.
Predviđa se zamjena ukupnog sloja od 50 cm.
(St. 2.8.2. OTU)
HRN U.E1.010
HRN U.B1.038
Rad obuhvaća iskop sloja slabog materijala u temeljnom tlu s odvozom u deponiju, te njegovu zamjenu izradom zbijenog nasipnog sloja od boljeg materijala. Slabi materijal temeljnog tla zamjeniti će se kvalitetnijim materijalom kada se zbog svojstva materijala u temeljnom tlu uz odgovarajući način rada (St. 2.8.1.) ne mogu postići zahtjevi kvalitete iz tabele 5. u točki 2.8.1.OTU.
Materijal za zamjenu predlaže izvođač i osigurava sva potrebna ispitivanja radi uvida u njegovu kvalitetu, a primjenu tog materijala mora odobriti nadzorni inženjer. Debljina sloja kojeg treba zamjeniti ovim projektom predviđa se 25 cm, ako se ne postignu zahtjevi kvalitete iz st. 2.8.1. OTU, debljina sloja se određuje na pokusnoj dionici.
Na pokusnoj dionici određuje se i vrsta strojeva za zbijanje i režim njihova rada.
Dužinu pokusne dionice određuje Nadzorni inženjer, a ako ona zadovolji kriterije za ocjenu kvalitete iz točke 2.8.1.OTU, i ako se uklapa u trasu ceste, priznaje se kao potpuno završeni zamjenski sloj.
Ukoliko se nakon iskopa za zamjenski sloj i zbijanja ne može postići Ms ≥ 20 N/mm2 treba primjeniti slijedeće uvjete:
- ako se Ms kreće od 5 - 20 N/mm2 potrebno je izvesti zamjenu materijala u debljini od 25 cm,
- ako je Ms manji od 5 N/mm2treba izvršiti produbljenje za dodatnih 25 cm i na temeljno tlo postaviti geotekstil (drenažna tkanina) 300 g/m2, te izvesti zamjenski sloj ukupne debljine od 50 cm.
2.3.1. | Iskop materijala na mjestu zamjene tla ispod trupa prometnice.
Ova stavka obuhvaća:
- iskop, utovar i istovar materijala,
- razastiranje materijala na deponiji,
- planiranje materijala na deponiji,
- planiranje posteljice u iskopu do točnosti ±3 cm, te valjanje odgovarajućim valjcima.
| Obračun po m3 iskopanog materijala mjereno u sraslom stanju sa prijevozom. | m3 | 40 |  | 0
2.3.2. | Zamjena iskopanog materijala materijalom od prirodnog šljunka ili kamena.
Kvaliteta šljunka i ugradnja mora odgovarati tehničkim propisima za izradu nasipa što treba dokazati atestom.
Ugradnju materijala treba vršiti tako da se ne oštećuje profil posteljice, a zbijanje vršiti da se postigne Ms≥ 20 N/mm2.
Ovaj dio radova obuhvaća:
- dobavu šljunka ili kamenog materijala,
- prijevoz na gradilište,
- razastiranje, planiranje do točnosti K 3 cm i zbijanje
- dobava atesta o kvaliteti šljunka ili kamena i zbijenosti.
| Obračun po m3 izvedenog zamjenskog sloja. | m3 | 40 |  | 0
2.4. | Planiranje posteljice na projektom predviđene kote.
U stavku je uključeno rješavanje odvodnje posteljice, sabijanje posteljice tako da se postigne zbijenost od 100% prema standardnom Proctorovom pokusu, odnosno Ms=20MN/m2 za zemljane materijale, odnosno Ms=40MN/m2 za šljunčane materijale mjereno kružnom pločom promjera 30 cm pri optimalnoj vlažnosti materijala.
U cijenu stavke su uključeni svi pripremni i pomoćni radovi, alati i materijal.
| Obračunato po m2 planirane površine. | m2 | 4380 |  | 0
2.5. | Uređenje slabo nosivog temeljnog tla i posteljice polaganjem netkanog geotekstila načina ugradbe (preklapanjem, zavarivanjem ili šivanjem)
te kakvoće prema projektu, na prethodno poravnato tlo. Rad se obračunava i mjeri prema stvarnoj površini tla na koji je položen geotekstil (preklopi se ne uraču-navaju). Prvi sloj nasipa koji se nanosi s čela u smjeru preklopa obračunava se u stavci nasipa. Upotrijebiti geoteksitl namjenjen za razdvajanje i pojačanje, za metrijal granulacije zrna do 63 mm, vrstu tla U1 i razred optere-ćenja LKL I-IV, prema austrijskim RVS 3.63. Geotekstil se postavlja ako se nakon iskopa za zamjenu temeljnog tla od 50cm na temeljnom tlu ne može postići stišljivost od Ms=5 N/mm2, u svemu kako je opisano u prethodnoj stavci. Ovom stavkom je obračunato je polaganje geotekstila na cijeloj površini pod kolnikom. Točan obračun izvršiti prema stvarno izvršenim radovima. Izvedba, kontrola kakvoće i obračun prema Općim tehničkim uvjetima za radove na cestama, IGH 2001. (OTU), 1. i 2. Poglavlje; odredba 2-08.4.
| Obračunato po m2 postavljenog geotekstila. | m2 | 4380 |  | 0
2.6. | Učvršćenje bankina uz cestu na širini 1m od rubnjaka zemljanim materijalom.
| Obračun po 1m2 (na 1,00m2 cca 0,20 m3 zemljanog materijala). | m2 | 290 |  | 0
| UKUPNO DONJI SLOJ: |  |  |  | 0
3.0. | GORNJI SLOJ
3.1. | Izrada tamponskog sloja od drobljenog kamenog materijala 0/63 mm, debljine sloja 50 cm ispod kolnika.
Nakon preuzimanja ispitanog planuma u usjecima, zasjecima i nasipima, donjeg stroja (posteljice) u pogledu zbijenosti, ravnosti projektiranih nagiba, pravilno izvedene odvodnje, a sve prema važećim standardima, pristupa se izradi tamponskog sloja.
Za izradu ovog sloja treba upotrijebiti drobljeni kameni materijal za koji je pribavljen atest o njegovoj podobnosti za izradu tamponskog sloja.
Droblj. kameni mat. se mora navoziti (navlačiti) tako da se ne ošteti izvedeni profil posteljice.
Tampon se mora nabiti (uvibrirati) odgovarajućim vibracionim strojevima.
Ms= 80 N/mm2
Sve nepravilnosti utvrđene za vrijeme zbijanja mora izvođač o svom trošku ukloniti.
Sva tekuća i kontrolna ispitivanja treba vršiti prema važećim standardima i propisima u toku građenja.
Ova stavka obuhvaća:
- pribavljanje atesta za kameni materijal prije početka radova,
- nabava, dovoz i istovar kamenog materijala,
- razgrtanje, planiranje, profiliranje tamponskog sloja i zbijanje,
- kontrola ravnine i visine izvedenog tamponskog sloja,
- sve radove na ispitivanju koji su potrebni za pravilno izveden tampon prema HRN.9.020 kao i pribavljanje atesta.
| Obračun po m3 ugrađenog tamponskog sloja u zbijenom stanju. | m3 | 1825 |  | 0
3.2. | Dobava i ugradnja tipskih betonskih rubnjaka presjeka 28x15x100cm izvedenih iz betona C 40/50.
Rubnjaci se postavljaju na podlogu od betona C 16/20, presjeka prema detalju. Sastave rubnjaka treba izvesti u širini oko 10mm te ispuniti cementni mortom omjera 1:4, uvučenim za 10mm.
U stavku je uključen i eventualno potreban iskop te oplata za podlogu.
Obračunato po m1 ugrađenog rubnjaka.
| - ugradnja uzdignuto | m1 | 752 |  | 0
| - ugradnja upušteno | m1 | 336 |  | 0
3.3. | Dobava i ugradnja tipskih betonskih rampi prema projektu. Namijenjene su usponu vozila s kolnika na parkirališta, garaže, pristupe na parcele i slične površine. Izrađuju se u jednom sloju. Sastoje se od tri elementa i to: - srednje ulazne rampe - dvije krajnje ulazne rampe (lijeva i desna). postavljaju na podlogu od betona C 16/20, presjeka prema detalju. Sastave dijelov treba izvesti u širini oko 10mm te ispuniti cementni mortom omjera 1:4, uvučenim za 10mm. | m1 | 42 |  | 0
3.4. | Dobava i ugradnja tipskih betonskih kanalica širine 20cm i dubine 40 cm sa ljevano željeznom rešetkom nosivosti 40 T za ugradnju okomito na os kolnika sa svrhom prikupljanja oborinske vode sa kolnika. Kanalice se upuštaju u ulaznu građevinu zatvorenog sustava odvodnje. Postavljaju na podlogu od betona C 16/20, presjeka prema detalju proizvođača.
|  | m1 | 6 |  | 0
OPĆA NAPOMENA ZA IZVEDBU SVIH VRSTA ASFALTERSKIH RADOVA
Tehnički uvjeti za izvedbu asfalterskih radova nisu posebno opisani u stavkama troškovnika već su dani u posebnom prilogu Program kontrole i osiguranja kakvoće.
Kod sastavljanja ponude i izvebe asfalterskih radova u svemu se treba pridržavati tehničkih uvjeta koji su sastavni dio projekta.
U cijenu mora biti uračunato:
- sva potrebna odsjecanja asfalta kao i prskanja podloge,
- tekuća i kontrolna ispitivanja, te pribavljanje atesta od ovlaštenog poduzeća.
3.5. | Dobava i stroj. izrada donjeg nosivog asfalt betona od drobljenog eruptivnog agregata - KOLNIK.
Sastav mješavine i kvaliteta upotrebljenih komponenata trebaju odgovarati propisima za BNS 22.
Nosivi sloj asfalta se postavlja na nosivi tamponski sloj, a debljina sloja u uvaljanom stanju treba biti 8cm.
Stavkom je obuhvaćen sav rad na izradi i ugradnji BNS-a kao i sva potrebna tekuća i kontrolna ispitivanja s izradom atesta. Ravnost postavljenog sloja može odstupati do 1cm.
Izvedba, kontrola kakvoće i obračun prema Općim tehničkim uvjetima za radove na cestama, IGH 2001. (OTU), 1. i 5. Poglavlje; odredba 6-03; 6-03.1 do 6-03.7.
| Obračunato po m2 ugrađenog asfalta. | m2 | 1540 |  | 0
3.6. | Dobava i strojna izrada završnog - habajućeg sloja od asfalt betona vrućim postupkom.KOLNIK.
Sastav mješavine i kvalitet upotrebljenog materijala trebaju odgovarati propisima za AB 11E.
Debljina sloja je 4cm u uvaljanom stanju, a postavlja se na nosivo vezni sloj. Nosivi, vezni i habajući sloj kao cjelina sačinjavaju kolnički asfaltni zastor. Stavka obuhvaća sav rad i materijal za izradu i ugradnju asfalt betona kao i sva potrebna tekuća i kontrolna ispitivanja s izradom atesta. Ravnost postavljenog sloja na dužini od 4.0m može odstupati do 0.6cm.
Izvedba, kontrola kakvoće i obračun prema Općim tehničkim uvjetima za radove na cestama, IGH 2001. (OTU), 1. i 5. Poglavlje; odredba 6-04; 6-04.1 do 6-04.7.
| Ugrađuje se u konstrukciju kolnika. | m2 | 1540 |  | 0
Obračunato po m2 ugrađenog asfalta.
| UKUPNO GORNJI SLOJ: |  |  |  | 0
4.0. | ODVODNJA
4.1. | ZEMLJANI RADOVI
4.1.1. | Iskop kanalskog jarka u tlu C ktg. sa vertikalnim odsjecanjem bokova, grubim izravnavanjem dna. Širina jarka prema normalnom poprečnom presjeku, dubine prema uzdužnom presjeku.
Uračunati 80% strojnog i 20% ručnog iskopa.
| Obračunava se po m3 iskopanog materijala, mjereno u prirodnom stanju po prosječnoj cijeni. | m³ | 1104 |  | 0
4.1.2. | Fino planiranje dna kanalskog rova prema uzdužnim profilima uz točnost ± 1 cm.
Odbacivanje suvišnog materijala na 1 m od ruba rova.
| Obračun po m2 isplanirane površine. | m2 | 492 |  | 0
4.1.3. | Nabava i doprema zrnatog materijala (šljunak) veličine zrna (8-32)mm za izvedbu posteljice rebrastih cijevi klase SN 8, prema poprečnom presjeku, stupnja zbijenosti podtla od Me=25 MPa. Postotak pojedine frakcije treba uskladiti prema zahtjevima proizvođača cijevi.
| Obračun po m3 stvarno izvedenih radova, mjereno u zbijenom stanju. | m³ | 63 |  | 0
4.1.4. | Nabava i doprema materijala za primarno zatrpavanje rebrastih cijevi klase SN 8, sa probranim sitnijim, dobro stišljivim materijalom zrna vel. 8–32 mm) do visine 30 cm iznad tjemena cijevi. Postotak pojedine frakcije treba uskladiti prema zahtjevima proizvođača cijevi.
Zatrpavanje u zoni cijevi izvoditi u slojevima od 15-30 cm sa obje strane istovremeno uz nabijanje lakim vibronabijačima do potrebne zbijenosti od Me=40 Mpa. Zbijanje uz cijev do visine polovice promjer cijevi izvoditi ručno u slojevima debljine 15 cm kako bi se postigla zadovoljavajuća zbijenost bez oštećenja cijevi.
| Obračun po m3 stvarno izvedenih radova, mjereno u zbijenom stanju | m³ | 445 |  | 0
4.1.5. | Zatrpavanje kanalizacijskog rova nakon polaganja kanala i izvedbe objekata zamjenskim šljunčanim ili kamenim materijalom odgovarajućeg granulometrijskog sastava u slojevima po min. 30 cm, uz nabijanje do tamponskog sloja na modul zbijenosti od Me= 40 Mpa da se spriječi naknadno slijeganje. Eventualno tamponski sloj obnoviti i sabiti na modul zbijenosti od Me= 100 Mpa prema važećim propisima Modul zbijenosti dokazati po ovlaštenoj radnoj ustanovi. U cijenu je uključen sav potreban materijal, rad, dobava i dovoz.
| Obračunava se po m3 zatrpanog kanalizacijskog rova. | m³ | 581 |  | 0
4.1.6. | Kompletan odvoz zemlje od iskopa na deponij udaljenosti do 5 km. U jediničnu cijenu obračunati utovar, odvoz i grubo razastiranje na deponij.
| Obračun po m3 zemlje u rastresitom stanju. Koeficijent rastresitosti materijala 1,25. | m³ | 700 |  | 0
4.2. TESARSKI RADOVI
4.2.1. | Razupiranje bočnih strana rova čeličnom oplatom, uključivo doprema potrebnog materijala, izrada, postavljanje, skidanje, prijenos oplate do 50 m udaljenosti, čišćenje i slaganje. Razupiranje treba izvesti prema propisima HTZ , i to tako da potpuno osigurava i omogućuje rad u rovu s potrebnom ogradom na rubu rova. Predviđeno je razupiranje 100 % ukupne obostrane površine.
| Obračun po m2 razupirane površine. | m² | 1550 |  | 0
4.2.2. | Izrada pješačkih i kolnih prijelaza preko kanalizacijskog rova za nesmetano odvijanje prometa iz čelićnih ploča ili drvenih platica s potrebnim ukrućenjem i zaštitnom ogradom.
Obračun po komadu.
| pješački prijelaz | kom | 8 |  | 0
| kolni prijelaz | kom | 2 |  | 0
4.3. BETONSKI I AB RADOVI
4.3.1. | Izrada izljeva kanalizacije u postojeći potok, kao i uljeva u kanalizaciju(uljevna građevina i izljevna građevina prema projektu). Rubove pokosa i dno kanala potrebno je očistiti i skinuti sloj humusa i rahle zemlje C kategorije. Prostor oko cijevi i pokosa betonira se betonom klase C 25/30 tako da oblikuje postojeći pokos. Beton se armira sa armaturnim košem. Na izlazu cijevi u beton se ugrađuje okvir metalne rešetke a što je opisano u posebnoj stavci.
| a) iskop | m³ | 28 |  | 0
| b) beton | m³ | 70 |  | 0
| c) oplata | m² | 70 |  | 0
| d) armatura | kg | 2800 |  | 0
4.3.2. | Dobava i ugradba pocinčane čelične rešetke za uljevne i izljevne građevine. Rešetka se sastoji od čeličnog pocinčanog okvira od U profila što se ugrađuje u beton te od montažno demontažne rešetke. Rešetka se sastoji od okvira i čeličnih profila ispune na razmaku 5 cm. Rešetka se uvlači i izvlači iz ležišta U profila.
Obračun po komadu.
| - dimenzija 100x100cm | kom | 2 |  | 0
| - dimenzija 50x50cm | kom | 2 |  | 0
| - dimenzija 40x40cm | kom | 3 |  | 0
4.4. MONTAŽERSKI RADOVI
4.4.1. | Nabava i doprema rebrastih kanalskih cijevi od klase SN 8, uključivo potrebne spojnice i brtve. Standardna duljina cijevi 6 m. Cijevi moraju zadovoljavati slijedeće standarde: Proizvodnja HR EN 14364, te ostali važeći standardi DIN 16869, DIN 19565 i dr.
Napomena: Prilikom narudžbi cijevi predvidjeti više spojnica jer se u blizini okna postavljaju kraće cijevi radi osiguranja zglobnog efekta cijev-okno.
Obračun po m položene cijevi.
| DN 200 mm | m | 66 |  | 0
| DN 400 mm | m | 116 |  | 0
| DN 500 mm | m | 14 |  | 0
| DN 1000 mm | m | 200 |  | 0
4.4.2. | Nabava i doprema revizionih okana izrađenih od polietilena visoke gustoće. U okno ugraditi kinetu za odgovarajući profil cijevi, ljestve za ulaz i izlaz iz okna. Ljevano željezni okrugli kanalski poklopac ø 625 mm sa četvrtastim okvirom za teški promet. Prosječna dubina okna H=2,50 m. Kod uljeva i izljeva spoj cijevi treba biti maksimalno 0,5 m udaljen od vanjskog ruba okna, da bi se postigao zglobni efekt spoja okno-kanalizaciona cijev.
| Okno DN 100 cm na DN 1000 mm | kom | 6 |  | 0
| Okno DN 100 cm na DN 400 mm | kom | 1 |  | 0
4.4.3. | Nabava i doprema tipskih slivnika sa temeljnom nosivom pločom koja se oslanja na preforiranu cijev min. DN 600. Slivnici moraju za teško prometno opterećenje (45 T). Na slivniku treba predvidjeti priključke DN 200 mm za odvodnju do kolektora oborinskog kanalizacijskog sustava. izrađenih od polietilena visoke gustoće. Stavka uključuje i ugradnju tipskih slivnika.
| Slivnik | kom | 7 |  | 0
| a) iskop | m³ | 32 |  | 0
| b) beton | m³ | 7 |  | 0
| c) kameni nasip 0-63mm | m³ | 12 |  | 0
4.4.4. | Ispitivanje ispravnosti gotovog kanala na vodonepropusnost prema važećim tehničkim propisima.
| Obračun po m' ispitivanog kanala. | m' | 396 |  | 0
4.4.5. | Nulto čišćenje kanala. Nultim čišćenjem smatra se vađenje materijala koji je zaostao u cijevima i revizijskim oknima uslijed gradnje. Obračun po m1 izvedenog kanala. | m' | 310 |  | 0
4.4.6. | Ispumpavanje vode.
| Obračun po satima rada pumpe. | sati | 16 |  | 0
4.4.7. | Osiguranje odnosno zaštita postojećih instalacija uz trasu kanala,a u svemu prema uputama i pravilima nadležnih organizacija. | sati | 15 |  | 0
| UKUPNO ODVODNJA: |  |  |  | 0
5.0. | GRAĐEVINSKI RADOVI
5.1. | Prilagođavanje postojećih revizionih okana komunalnih instalacija niveleti prometnice.
Postojeći poklopac revizionog okna potrebno je prilagoditi niveleti prometnice podizanjem (dobetoniranjem) ili spuštanjem (rušenjem) za prosječno 0.0-0.5 m.
Ova stavka obuhvaća:
- rušenje postojećeg revizionog okna do potrebne visine sa odstranjivanjem porušenog dijela okna i izravnanje cementnim mortom ili betonom radi polaganja poklopca,
- dobetoniranje revizionog okna do potrebne visine s izradom potrebne oplate i žbukanjem dobetoniranog dijela revizionog okna cementnim mortom 1:2 u sloju debljine 2 cm s dodatkom sredstva za nepropusnost,
- postava postojećih poklopaca.
| Obračunato po komadu prilagođenog revizionog okna. | kom | 13 |  | 0
5.2. | Prilagođavanje postojećih komunalnih instalacija, škrinjica vodovoda, škrinjica plina i gromobrana niveleti prometnice.
Ova stavka obuhvaća:
| Postojeće škrinjice vodovoda, hidrantske kape, škrinjice plinskih instalacija potrebno je prilagoditi novoj niveleti prometnice podizanjem ili spuštanjem. Kod podizanja ili spuštanja 10-15 cm produžne motke zatvarača nije potrebno mijenjati, a kod većih podizanja ili spuštanja produžne motke zatvarača potrebno je zamijeniti. Ova stavka obuhvaća: - iskop oko škrinjice do potrebne dubine s odvozom viška materijala na deponiju, - odstranjivanje škrinjice sa skidanjem ili podlaganjem opeke oko motke zatvarača do potrebne visine, - zamjena produžne motke zatvarača (veća ili manja od postojeće), - postava škrinjice na novu podlogu s potrebnim zatrpavanjem oko škrinjice ili betoniranjem. Obračunato po komadu prilagođenih škrinjica vodovoda, plina i gromobranskih kapa bez izmjene motke. | kom | 11 |  | 0
| UKUPNO GRAĐEVINSKI RADOVI: |  |  |  | 0
6.0. | PROMETNA SIGNALIZACIJA
6.1. | VERTIKALNA SIGNALIZACIJA
Ugradnja prometnih znakova prema projektu, nakon završenih građevinskih radova. Prometnih znakovi su u reflektirajućoj tehnici.
Ova stavka obuhvaća:
- iskop za temelje nosača,
izrada betonskih temelja oblika krnje piramide sa stranicama donjeg kvadrata 30 cm i gornjeg 20 cm i dub.min.80 cm, od betona klase C 16/20 (MB-20) s nabavom, ugradnjom i njegom betona te zatrpavanje nakon izrade temelja materijalom iz iskopa s odvozom viška materijala na deponij.
- u cijenu je uključena nabava materijala, oplata temelja, ugradnja ankera i podložnih ploča za pričvršćenje stupa,
- postavljanje nosača (stupova) za pričvršćenje prometnih znakova u skladu s Pravilnikom o prometnim znakovima, opremi i signalizaciji na cestama (NN br. 33/2005.) i HRN EN 12899-1.
- u cijenu je uključena nabava i postava stupova prema projektu (od aluminijskih ili od Fe cijevi), svi prijevozi i prijenosi sa skladištenjem te sav rad i materijal za ugradnju,
nabava znakova s bojenjem i lijepljenjem folije (I. klase retrorefleksije prema HRN EN 1436:2001 en-engineer intesity), svi prijevozi i prijenosi sa skladištenjem te sav rad i materijal te pričvrsni elementi i pribor za ugradnju, u skladu s Pravilnikom o prometnim znakovima, opremi i signalizaciji na cestama (NN br. 33/2005.) i HRN EN 1115, HRN EN 12899-1, HRN EN 1790, HRN 1116, HRN 1117, HRN 1118
Izvedba, kontrola kakvoće i obračun prema Općim tehničkim uvjetima za radove na cestama, IGH 2001. (OTU), 1. i 7. Poglavlje; odredba 7-01., 7-01.4.;1. i 9. Poglavlje 9-01., 9-01.1., 9-01.2., 9-01.3., 9-01.4.
Obračun po komadu postavljenog znaka kompletno sa svim radovima.
|  | kom | 2 |  | 0
6.2. | HORIZONTALNA SIGNALIZACIJA
Dobava i izvedba horizontalne signalizacije bojanjem gustom uljenom bojom bijelog tona standardne kvalitete. Signalizacija se izvodi masom IV. klase retrorefleksije prema HRN EN 1436:2001 en-engineer intesity), a u skladu s Pravilnikom o prometnim znakovima, opremi i signalizaciji na cestama (NN br. 33/2005.) i HRN EN 1436, HRN EN 1871, HRN EN 1463-1 i 2, HRN U.S4.221, HRN U.S4.222, HRN U.S4.223, HRN U.S4.225, HRN U.S4.226, HRN U.S4.227, HRN U.S4.228, HRN U.S4.229, HRN U.S4.230, HRN U.S4.231, HRN U.S4.233, HRN U.S4.234,
U cijenu stavke su uključeni svi pripremni i pomoćni radovi, alati i materijali.
Izvedba, kontrola kakvoće i obračun prema Općim tehničkim uvjetima za radove na cestama, IGH 2001. (OTU), 1. i 9. Poglavlje; odredba 9-02., 9-02.1., 9-02.2., 9-02.3., 9-01., 9-01.3.
Obračun po m¹ i m² označenih površina.
| H01 - puna razdjelna crta | m¹ | 35 |  | 0
| H02 - isprekidana razdjelna crta | m¹ | 702 |  | 0
| H11 - puna crta zaustavljanja | m¹ | 20 |  | 0
| H12 - isprekidana crta zaustavljanja | m¹ | 24 |  | 0
| H18 - pješački prijelaz | m² | 25 |  | 0
| U K U P N O PROMETNA SIGNALIZACIJA: |  |  |  | 0
REKAPITULACIJA
1.0. | PRIPREMNI RADOVI |  |  |  | 0
2.0. | DONJI SLOJ |  |  |  | 0
3.0. | GORNJI SLOJ |  |  |  | 0
4.0. | ODVODNJA |  |  |  | 0
5.0. | GRAĐEVINSKI RADOVI |  |  |  | 0
6.0. | PROMETNA SIGNALIZACIJA |  |  |  | 0
| UKUPNO: |  |  |  | 0
|  |  |  | PDV | 0
|  |  |  | Ukupno | 0
Tel / fax. +385 44 682 661
valentin140259@gmail.com
HR1223400091100126095